## Hoja 1
DFF020 | m² | Demolición de hoja exterior de fachada, de mampostería revestida.
Demolición de hoja exterior en cerramiento de fachada, de mampostería revestida, formada por ladrillo macizo de 11/12 cm de espesor, con martillo neumático, sin afectar a la estabilidad de los elementos constructivos contiguos, y carga manual sobre camión o contenedor. El precio incluye la demolición del revestimiento.
Código |  |  | Unidad | Descripción | Cantidad | Precio unitario | Precio parcial
1 |  |  |  | Equipo y maquinaria
mq05mai030 |  |  | h | Martillo neumático. | 0.122 | 25744 | 3.141
mq05pdm110 |  |  | h | Compresor portátil diesel media presión 10 m³/min. | 0.122 | 43663 | 5.327
[5 empty] | Subtotal equipo y maquinaria: |  | 8.468
2 |  |  |  | Mano de obra
mo112 |  |  | h | Ayudante especializado de construcción. | 0.149 | 41847 | 6.235
mo113 |  |  | h | Ayudante de construcción. | 0.259 | 41173 | 10.664
[5 empty] | Subtotal mano de obra: |  | 16.899
3 |  |  |  | Herramientas
|  |  | % | Herramientas | 2 | 25.367 | 507
[5 empty] | Costos directos (1+2+3): |  | 25.874