## Hoja 1
DFF040 | m² | Demolición de cerramiento de cerramiento exterior de mampostería de ladrillos de vidrio moldeado.
Demolición de cerramiento de fachada formado por mampostería de ladrillos de vidrio moldeado de 34 mm de espesor, con medios manuales, sin afectar a la estabilidad de los elementos constructivos contiguos, y carga manual sobre camión o contenedor.
Código |  |  | Unidad | Descripción | Cantidad | Precio unitario | Precio parcial
1 |  |  |  | Mano de obra
mo113 |  |  | h | Ayudante de construcción. | 0.479 | 42327 | 20275
[5 empty] | Subtotal mano de obra: |  | 20275
2 |  |  |  | Herramientas
|  |  | % | Herramientas | 2 | 20275 | 406
[5 empty] | Costos directos (1+2): |  | 20681