## Hoja 1
DHE100 | m | Demolición de vierteaguas.
Levantado de vierteaguas metálico situado entre las jambas del hueco cubriendo los alféizares y picado del material adhesivo adherido a su superficie, con medios manuales y recuperación del material para su posterior reutilización, sin deteriorar los elementos constructivos contiguos, y carga manual sobre camión o contenedor.
Código |  |  | Unidad | Descripción | Cantidad | Precio unitario | Precio parcial
1 |  |  |  | Equipo y maquinaria
mq06hor010 |  |  | h | Hormigonera eléctrica con una capacidad de amasado de 160 l. | 0.017 | 19690 | 335
[5 empty] | Subtotal equipo y maquinaria: |  | 335
2 |  |  |  | Mano de obra
mo020 |  |  | h | Oficial de construcción. | 0.259 | 68611 | 17770
mo113 |  |  | h | Ayudante de construcción. | 0.259 | 42327 | 10963
[5 empty] | Subtotal mano de obra: |  | 28733
3 |  |  |  | Herramientas
|  |  | % | Herramientas | 2 | 29068 | 581
[5 empty] | Costos directos (1+2+3): |  | 29649