## Hoja 1
DHE100 | m |  | Demolición de vierteaguas.
Levantado de vierteaguas cerámico situado entre las jambas del hueco cubriendo los alféizares y picado del material adhesivo adherido a su superficie, con medios manuales y recuperación, acopio y colocación del material en el mismo emplazamiento, sin deteriorar los elementos constructivos contiguos, y carga manual sobre camión o contenedor.
Código |  | Unidad |  | Descripción | Cantidad | Precio unitario | Precio parcial
1 |  |  |  | Materiales
mt08aaa010a |  | m³ |  | Agua. | 0.006 | 9276 | 56
mt01arg005a |  | t |  | Arena de cantera, para mortero preparado en obra. | 0.009 | 106727 | 961
mt08cem000p |  | kg |  | Cemento gris en bolsas. | 2.28 | 1187 | 2706
mt08adt010 |  | kg |  | Aditivo hidrófugo para impermeabilización de morteros u hormigones. | 0.046 | 7421 | 341
mt09lec010b |  | m³ |  | Lechada de cemento blanco BL 22,5 X. | 0.001 | 962685 | 963
mt09mcr070a |  | kg |  | Mortero de juntas cementoso con resistencia elevada a la abrasión y absorción de agua reducida, CG2, para junta abierta entre 3 y 15 mm. | 0.164 | 5097 | 836
[5 empty] | Subtotal materiales: |  | 5863
2 |  |  |  | Equipo y maquinaria
mq06hor010 |  | h |  | Hormigonera eléctrica con una capacidad de amasado de 160 l. | 0.017 | 19690 | 335
[5 empty] | Subtotal equipo y maquinaria: |  | 335
3 |  |  |  | Mano de obra
mo020 |  | h |  | Oficial de construcción. | 0.564 | 68611 | 38697
mo113 |  | h |  | Ayudante de construcción. | 0.32 | 42327 | 13545
[5 empty] | Subtotal mano de obra: |  | 52242
4 |  |  |  | Herramientas
|  | % |  | Herramientas | 2 | 58440 | 1169
[5 empty] | Costos directos (1+2+3+4): |  | 59609