## Hoja 1
DIB010 | m² | Demolición de bancada de hormigón.
Demolición de bancada de hormigón masivo, de 10 cm de espesor, con martillo neumático, sin deteriorar los elementos constructivos contiguos, y carga manual sobre camión o contenedor.
Código |  |  | Unidad | Descripción | Cantidad | Precio unitario | Precio parcial
1 |  |  |  | Equipo y maquinaria
mq05mai030 |  |  | h | Martillo neumático. | 0.234 | 26080 | 6103
mq05pdm010a |  |  | h | Compresor portátil eléctrico 2 m³/min de caudal. | 0.117 | 24354 | 2849
[5 empty] | Subtotal equipo y maquinaria: |  | 8952
2 |  |  |  | Mano de obra
mo112 |  |  | h | Ayudante especializado de construcción. | 0.15 | 43020 | 6453
mo113 |  |  | h | Ayudante de construcción. | 0.282 | 42327 | 11936
[5 empty] | Subtotal mano de obra: |  | 18389
3 |  |  |  | Herramientas
|  |  | % | Herramientas | 2 | 27341 | 547
[5 empty] | Costos directos (1+2+3): |  | 27888