## Hoja 1
DIC110 | Ud |  | Desmontaje de unidad centralizada aire-agua de refrigeración o bomba de calor reversible.
Desmontaje de unidad centralizada aire-agua de refrigeración o bomba de calor reversible y sus componentes, instalada en exterior (cubierta), de 800 kW de potencia frigorífica máxima, con medios manuales y mecánicos, y recuperación del material para su posterior ubicación en otro emplazamiento, y carga mecánica sobre camión o contenedor. El precio incluye el desmontaje de los accesorios y de la bancada metálica de apoyo.
Código |  | Unidad |  | Descripción | Cantidad | Precio unitario | Precio parcial
1 |  |  |  | Equipo y maquinaria
mq07gte010a |  | h |  | Grúa autopropulsada de brazo telescópico con una capacidad de elevación de 12 t y 20 m de altura máxima de trabajo. | 3.478 | 309177 | 1075320
[5 empty] | Subtotal equipo y maquinaria: |  | 1075320
2 |  |  |  | Mano de obra
mo004 |  | h |  | Oficial calefactor. | 8.391 | 68579 | 575.442
mo103 |  | h |  | Medio oficial calefactor. | 8.391 | 42708 | 358.363
[5 empty] | Subtotal mano de obra: |  | 933.805
3 |  |  |  | Herramientas
|  | % |  | Herramientas | 2 | 2009120 | 40.182
[5 empty] | Costos directos (1+2+3): |  | 2049310