## Hoja 1
DIC020 | Ud | Desmontaje de caldera.
Desmontaje de caldera eléctrica y sus componentes, de 30 kW de potencia calorífica máxima, con medios manuales y mecánicos, y carga mecánica sobre camión o contenedor. El precio incluye el desmontaje del material de sujeción, de los accesorios y de las piezas especiales y la obturación de las conducciones conectadas al elemento.
Código |  |  | Unidad | Descripción | Cantidad | Precio unitario | Precio parcial
1 |  |  |  | Equipo y maquinaria
mq04cag010a |  |  | h | Camión con grúa de hasta 6 t. | 1.159 | 316091 | 366349
[5 empty] | Subtotal equipo y maquinaria: |  | 366349
2 |  |  |  | Mano de obra
mo004 |  |  | h | Oficial calefactor. | 1.398 | 70502 | 98562
mo103 |  |  | h | Medio oficial calefactor. | 1.398 | 43905 | 61379
[5 empty] | Subtotal mano de obra: |  | 159941
3 |  |  |  | Herramientas
|  |  | % | Herramientas | 2 | 526290 | 10526
[5 empty] | Costos directos (1+2+3): |  | 536816