## Hoja 1
DIS011 | m | Demolición de colector enterrado, con medios mecánicos.
Demolición de colector enterrado de hormigón, de 400 mm de diámetro, con retroexcavadora con martillo rompedor, y carga mecánica sobre camión o contenedor. El precio incluye la desconexión del entronque del colector a registros o registros cloacales, la obturación de las conducciones conectadas al elemento y la demolición de la solera de apoyo de hormigón.
Código |  |  | Unidad | Descripción | Cantidad | Precio unitario | Precio parcial
1 |  |  |  | Equipo y maquinaria
mq01exn050c |  |  | h | Retroexcavadora sobre neumáticos, de 85 kW, con martillo rompedor. | 0.021 | 410133 | 8.613
mq01ret010 |  |  | h | Miniretrocargadora sobre neumáticos de 15 kW. | 0.021 | 258383 | 5.426
[5 empty] | Subtotal equipo y maquinaria: |  | 14.039
2 |  |  |  | Mano de obra
mo112 |  |  | h | Ayudante especializado de construcción. | 0.043 | 41847 | 1.799
[5 empty] | Subtotal mano de obra: |  | 1.799
3 |  |  |  | Herramientas
|  |  | % | Herramientas | 2 | 15.838 | 317
[5 empty] | Costos directos (1+2+3): |  | 16.155