## Hoja 1
DIS014 | m | Demolición de registro cloacal.
Demolición de registro cloacal de obra de mampostería, de 120 cm de diámetro, con retroexcavadora con martillo rompedor, sin deteriorar los colectores que pudieran enlazar con el pozo, y carga mecánica sobre camión o contenedor. El precio incluye la demolición de la solera de apoyo.
Código |  |  | Unidad | Descripción | Cantidad | Precio unitario | Precio parcial
1 |  |  |  | Equipo y maquinaria
mq01exn050c |  |  | h | Retroexcavadora sobre neumáticos, de 85 kW, con martillo rompedor. | 0.081 | 410133 | 33.221
mq01ret010 |  |  | h | Miniretrocargadora sobre neumáticos de 15 kW. | 0.041 | 258383 | 10.594
[5 empty] | Subtotal equipo y maquinaria: |  | 43.815
2 |  |  |  | Mano de obra
mo112 |  |  | h | Ayudante especializado de construcción. | 0.098 | 41847 | 4.101
[5 empty] | Subtotal mano de obra: |  | 4.101
3 |  |  |  | Herramientas
|  |  | % | Herramientas | 2 | 47.916 | 958
[5 empty] | Costos directos (1+2+3): |  | 48.874