## Hoja 1
DIS014 | m | Demolición de registro cloacal.
Demolición de registro cloacal de hormigón, de 80 cm de diámetro, con retroexcavadora con martillo rompedor, sin deteriorar los colectores que pudieran enlazar con el pozo, y carga mecánica sobre camión o contenedor. El precio incluye la demolición de la solera de apoyo.
Código |  |  | Unidad | Descripción | Cantidad | Precio unitario | Precio parcial
1 |  |  |  | Equipo y maquinaria
mq01exn050c |  |  | h | Retroexcavadora sobre neumáticos, de 85 kW, con martillo rompedor. | 0.064 | 410133 | 26.249
mq01ret010 |  |  | h | Miniretrocargadora sobre neumáticos de 15 kW. | 0.032 | 258383 | 8.268
[5 empty] | Subtotal equipo y maquinaria: |  | 34.517
2 |  |  |  | Mano de obra
mo112 |  |  | h | Ayudante especializado de construcción. | 0.077 | 41847 | 3.222
[5 empty] | Subtotal mano de obra: |  | 3.222
3 |  |  |  | Herramientas
|  |  | % | Herramientas | 2 | 37.739 | 755
[5 empty] | Costos directos (1+2+3): |  | 38.494