## Hoja 1
DLV080 | m² |  | Levantado de lámina adhesiva de acristalamiento de fachada.
Levantado de lámina adhesiva de acristalamiento de fachada, con medios manuales mediante rasqueta, posterior aplicación con pulverizador de líquido limpiador a base de solución con agente limpiador al 2% en agua, impregnando el adhesivo existente, eliminándolo con rasqueta una vez reblandecido, sin deteriorar la superficie soporte, y carga manual sobre camión o contenedor.
Código |  | Unidad |  | Descripción | Cantidad | Precio unitario | Precio parcial
1 |  |  |  | Materiales
mt21lmc020a |  | l |  | Líquido limpiador a base de solución con agente limpiador al 2% en agua, para aplicar con pulverizador, para la eliminación de adhesivos sin provocar su disolución. | 0.15 | 1618 | 243
[5 empty] | Subtotal materiales: |  | 243
2 |  |  |  | Mano de obra
mo110 |  | h |  | Medio oficial vidriero. | 0.192 | 45497 | 8.735
[5 empty] | Subtotal mano de obra: |  | 8.735
3 |  |  |  | Herramientas
|  | % |  | Herramientas | 2 | 8.978 | 180
[5 empty] | Costos directos (1+2+3): |  | 9.158