## Hoja 1
DMX021 | m² | Demolición de solera o piso de hormigón.
Demolición de solera o piso de hormigón armado de hasta 15 cm de espesor, con martillo neumático, y carga manual sobre camión o contenedor. El precio no incluye la demolición de la base soporte.
Código |  |  | Unidad | Descripción | Cantidad | Precio unitario | Precio parcial
1 |  |  |  | Equipo y maquinaria
mq05mai030 |  |  | h | Martillo neumático. | 0.196 | 26080 | 5.112
mq05pdm010a |  |  | h | Compresor portátil eléctrico 2 m³/min de caudal. | 0.196 | 24354 | 4.773
[5 empty] | Subtotal equipo y maquinaria: |  | 9.885
2 |  |  |  | Mano de obra
mo112 |  |  | h | Ayudante especializado de construcción. | 0.225 | 44914 | 10.106
mo113 |  |  | h | Ayudante de construcción. | 0.15 | 44181 | 6.627
[5 empty] | Subtotal mano de obra: |  | 16.733
3 |  |  |  | Herramientas
|  |  | % | Herramientas | 2 | 26.618 | 532
[5 empty] | Costos directos (1+2+3): |  | 27.15