## Hoja 1
DMX021 | m² | Demolición de solera o piso de hormigón.
Demolición de solera o piso de hormigón armado de hasta 15 cm de espesor, mediante retroexcavadora con martillo rompedor, y carga mecánica sobre camión o contenedor. El precio no incluye la demolición de la base soporte.
Código |  | Unidad | Descripción | Cantidad | Precio unitario | Precio parcial
1 |  |  | Equipo y maquinaria
mq01exn050c |  | h | Retroexcavadora sobre neumáticos, de 85 kW, con martillo rompedor. | 0.079 | 410133 | 32.401
mq01ret010 |  | h | Miniretrocargadora sobre neumáticos de 15 kW. | 0.013 | 258383 | 3.359
|  |  |  | Subtotal equipo y maquinaria: |  | 35.76
2 |  |  | Mano de obra
mo113 |  | h | Ayudante de construcción. | 0.075 | 41173 | 3.088
|  |  |  | Subtotal mano de obra: |  | 3.088
3 |  |  | Herramientas
|  | % | Herramientas | 2 | 38.848 | 777
|  |  |  | Costos directos (1+2+3): |  | 39.625