## Hoja 1
DMX021 | m² | Demolición de solera o piso de hormigón.
Demolición de solera o piso de hormigón armado de 15 a 25 cm de espesor, con martillo neumático, y carga manual sobre camión o contenedor. El precio no incluye la demolición de la base soporte.
Código |  |  | Unidad | Descripción | Cantidad | Precio unitario | Precio parcial
1 |  |  |  | Equipo y maquinaria
mq05mai030 |  |  | h | Martillo neumático. | 0.383 | 25744 | 9.86
mq05pdm010a |  |  | h | Compresor portátil eléctrico 2 m³/min de caudal. | 0.383 | 24040 | 9.207
[5 empty] | Subtotal equipo y maquinaria: |  | 19.067
2 |  |  |  | Mano de obra
mo112 |  |  | h | Ayudante especializado de construcción. | 0.438 | 41847 | 18.329
mo113 |  |  | h | Ayudante de construcción. | 0.295 | 41173 | 12.146
[5 empty] | Subtotal mano de obra: |  | 30.475
3 |  |  |  | Herramientas
|  |  | % | Herramientas | 2 | 49.542 | 991
[5 empty] | Costos directos (1+2+3): |  | 50.533