## Hoja 1
DMX021 | m² | Demolición de solera o piso de hormigón.
Demolición de solera o piso de hormigón armado de 15 a 25 cm de espesor, mediante retroexcavadora con martillo rompedor, y carga mecánica sobre camión o contenedor. El precio no incluye la demolición de la base soporte.
Código |  | Unidad | Descripción | Cantidad | Precio unitario | Precio parcial
1 |  |  | Equipo y maquinaria
mq01exn050c |  | h | Retroexcavadora sobre neumáticos, de 85 kW, con martillo rompedor. | 0.104 | 410133 | 42.654
mq01ret010 |  | h | Miniretrocargadora sobre neumáticos de 15 kW. | 0.017 | 258383 | 4.393
|  |  |  | Subtotal equipo y maquinaria: |  | 47.047
2 |  |  | Mano de obra
mo113 |  | h | Ayudante de construcción. | 0.011 | 41173 | 453
|  |  |  | Subtotal mano de obra: |  | 453
3 |  |  | Herramientas
|  | % | Herramientas | 2 | 47.5 | 950
|  |  |  | Costos directos (1+2+3): |  | 48.45