## Hoja 1
DPT021 | m² | Apertura de hueco en partición interior de mampostería revestida.
Apertura de hueco para posterior colocación de la carpintería, en partición interior de mampostería revestida, formada por ladrillo perforado de 11/12 cm de espesor, con martillo neumático, sin afectar a la estabilidad de la partición o de los elementos constructivos contiguos, y carga manual sobre camión o contenedor. El precio incluye el corte previo del contorno del hueco, pero no incluye el montaje y desmontaje del apeo del hueco ni la colocación de dinteles.
Código |  |  | Unidad | Descripción | Cantidad | Precio unitario | Precio parcial
1 |  |  |  | Equipo y maquinaria
mq05mai030 |  |  | h | Martillo neumático. | 0.12 | 25744 | 3.089
mq05pdm110 |  |  | h | Compresor portátil diesel media presión 10 m³/min. | 0.12 | 43663 | 5.24
[5 empty] | Subtotal equipo y maquinaria: |  | 8.329
2 |  |  |  | Mano de obra
mo112 |  |  | h | Ayudante especializado de construcción. | 0.147 | 41847 | 6.151
mo113 |  |  | h | Ayudante de construcción. | 0.181 | 41173 | 7.452
[5 empty] | Subtotal mano de obra: |  | 13.603
3 |  |  |  | Herramientas
|  |  | % | Herramientas | 2 | 21.932 | 439
[5 empty] | Costos directos (1+2+3): |  | 22.371