## Hoja 1
DPT021 | m² | Apertura de hueco en partición interior de mampostería revestida.
Apertura de hueco para posterior colocación de la carpintería, en partición interior de mampostería revestida, formada por bloque de hormigón de 15 cm de espesor, con martillo neumático, sin afectar a la estabilidad de la partición o de los elementos constructivos contiguos, y carga manual sobre camión o contenedor. El precio incluye el corte previo del contorno del hueco, pero no incluye el montaje y desmontaje del apeo del hueco ni la colocación de dinteles.
Código |  |  | Unidad | Descripción | Cantidad | Precio unitario | Precio parcial
1 |  |  |  | Equipo y maquinaria
mq05mai030 |  |  | h | Martillo neumático. | 0.157 | 25744 | 4.042
mq05pdm110 |  |  | h | Compresor portátil diesel media presión 10 m³/min. | 0.157 | 43663 | 6.855
[5 empty] | Subtotal equipo y maquinaria: |  | 10.897
2 |  |  |  | Mano de obra
mo112 |  |  | h | Ayudante especializado de construcción. | 0.192 | 41847 | 8.035
mo113 |  |  | h | Ayudante de construcción. | 0.203 | 41173 | 8.358
[5 empty] | Subtotal mano de obra: |  | 16.393
3 |  |  |  | Herramientas
|  |  | % | Herramientas | 2 | 27.29 | 546
[5 empty] | Costos directos (1+2+3): |  | 27.836