## Hoja 1
DPT021 | m² | Apertura de hueco en partición interior de mampostería revestida.
Apertura de hueco de paso, de carácter provisional, en partición interior de mampostería revestida, formada por bloque de hormigón de 35 cm de espesor, con martillo neumático, sin afectar a la estabilidad de la partición o de los elementos constructivos contiguos, dejando adarajas para facilitar posteriormente la traba con la nueva mampostería, y carga manual sobre camión o contenedor. El precio incluye el desmontaje previo de los marcos y de las hojas de la carpintería, de los accesorios y de los mecanismos eléctricos existentes y para su posterior reposición, pero no incluye el montaje y desmontaje del apeo del hueco ni la colocación de dinteles.
Código |  |  | Unidad | Descripción | Cantidad | Precio unitario | Precio parcial
1 |  |  |  | Equipo y maquinaria
mq05mai030 |  |  | h | Martillo neumático. | 0.193 | 25744 | 4.969
mq05pdm110 |  |  | h | Compresor portátil diesel media presión 10 m³/min. | 0.193 | 43663 | 8.427
[5 empty] | Subtotal equipo y maquinaria: |  | 13.396
2 |  |  |  | Mano de obra
mo112 |  |  | h | Ayudante especializado de construcción. | 0.306 | 41847 | 12.805
mo113 |  |  | h | Ayudante de construcción. | 0.329 | 41173 | 13.546
[5 empty] | Subtotal mano de obra: |  | 26.351
3 |  |  |  | Herramientas
|  |  | % | Herramientas | 2 | 39.747 | 795
[5 empty] | Costos directos (1+2+3): |  | 40.542