## Hoja 1
DQA020 | m² | Demolición completa de cubierta plana transitable, ventilada.
Demolición completa de cubierta plana transitable, ventilada, con piso flotante de losa filtrante; con martillo neumático, sin afectar a la estabilidad de los elementos constructivos contiguos, y carga manual sobre camión o contenedor. El precio incluye la demolición de todas las capas que componen la cubierta, incluyendo la capa de formación de pendientes y la demolición de los sumideros.
Código |  |  | Unidad | Descripción | Cantidad | Precio unitario | Precio parcial
1 |  |  |  | Mano de obra
mo112 |  |  | h | Ayudante especializado de construcción. | 0.141 | 43020 | 6.066
mo113 |  |  | h | Ayudante de construcción. | 1.209 | 42327 | 51.174
[5 empty] | Subtotal mano de obra: |  | 57.24
2 |  |  |  | Herramientas
|  |  | % | Herramientas | 2 | 57.24 | 1.145
[5 empty] | Costos directos (1+2): |  | 58.385