## Hoja 1
DQL020 | m² | Demolición de lucernario de ladrillo de vidrio moldeado.
Demolición de lucernario de ladrillo de vidrio moldeado, con martillo neumático, sin afectar a la estabilidad de los elementos constructivos contiguos, y carga manual sobre camión o contenedor.
Código |  |  | Unidad | Descripción | Cantidad | Precio unitario | Precio parcial
1 |  |  |  | Equipo y maquinaria
mq05mai030 |  |  | h | Martillo neumático. | 0.116 | 26080 | 3.025
mq05pdm110 |  |  | h | Compresor portátil diesel media presión 10 m³/min. | 0.116 | 44234 | 5.131
[5 empty] | Subtotal equipo y maquinaria: |  | 8.156
2 |  |  |  | Mano de obra
mo112 |  |  | h | Ayudante especializado de construcción. | 0.141 | 43020 | 6.066
mo113 |  |  | h | Ayudante de construcción. | 0.281 | 42327 | 11.894
[5 empty] | Subtotal mano de obra: |  | 17.96
3 |  |  |  | Herramientas
|  |  | % | Herramientas | 2 | 26.116 | 522
[5 empty] | Costos directos (1+2+3): |  | 26.638