## Hoja 1
DRF020 | m² | Eliminación de revestimiento de yeso.
Eliminación de revestimiento de yeso aplicado sobre paramento vertical de hasta 3 m de altura, con martillo eléctrico, sin deteriorar la superficie soporte, que quedará al descubierto y preparada para su posterior revestimiento, y carga manual sobre camión o contenedor.
Código |  |  | Unidad | Descripción | Cantidad | Precio unitario | Precio parcial
1 |  |  |  | Equipo y maquinaria
mq05mai040 |  |  | h | Martillo eléctrico. | 0.256 | 17667 | 4.523
[5 empty] | Subtotal equipo y maquinaria: |  | 4.523
2 |  |  |  | Mano de obra
mo113 |  |  | h | Ayudante de construcción. | 0.345 | 41173 | 14.205
[5 empty] | Subtotal mano de obra: |  | 14.205
3 |  |  |  | Herramientas
|  |  | % | Herramientas | 2 | 18.728 | 375
[5 empty] | Costos directos (1+2+3): |  | 19.103