## Hoja 1
DRF030 | m² | Eliminación de revoque decorativo o estucado en paramento exterior.
Eliminación de revoque decorativo o estucado de cal y de su revoque base, aplicado sobre paramento vertical exterior de hasta 3 m de altura, con martillo eléctrico, sin deteriorar la superficie soporte, que quedará al descubierto y preparada para su posterior revestimiento, y carga manual sobre camión o contenedor.
Código |  |  | Unidad | Descripción | Cantidad | Precio unitario | Precio parcial
1 |  |  |  | Equipo y maquinaria
mq05mai040 |  |  | h | Martillo eléctrico. | 0.442 | 17667 | 7.809
[5 empty] | Subtotal equipo y maquinaria: |  | 7.809
2 |  |  |  | Mano de obra
mo113 |  |  | h | Ayudante de construcción. | 0.596 | 41173 | 24.539
[5 empty] | Subtotal mano de obra: |  | 24.539
3 |  |  |  | Herramientas
|  |  | % | Herramientas | 2 | 32.348 | 647
[5 empty] | Costos directos (1+2+3): |  | 32.995