## Hoja 1
DRS080 | m² | Demolición de contrapiso.
Demolición de contrapiso de mortero autonivelante existente en el interior del edificio, de hasta 8 cm de espesor, con martillo neumático, sin deteriorar los elementos constructivos contiguos, y carga manual sobre camión o contenedor.
Código |  |  | Unidad | Descripción | Cantidad | Precio unitario | Precio parcial
1 |  |  |  | Equipo y maquinaria
mq05mai030 |  |  | h | Martillo neumático. | 0.229 | 26080 | 5.972
mq05pdm010a |  |  | h | Compresor portátil eléctrico 2 m³/min de caudal. | 0.115 | 24354 | 2.801
[5 empty] | Subtotal equipo y maquinaria: |  | 8.773
2 |  |  |  | Mano de obra
mo112 |  |  | h | Ayudante especializado de construcción. | 0.278 | 43020 | 11.96
mo113 |  |  | h | Ayudante de construcción. | 0.452 | 42327 | 19.132
[5 empty] | Subtotal mano de obra: |  | 31.092
3 |  |  |  | Herramientas
|  |  | % | Herramientas | 2 | 39.865 | 797
[5 empty] | Costos directos (1+2+3): |  | 40.662