## Hoja 1
DRS080 | m² | Demolición de contrapiso.
Demolición de contrapiso de mosaico granítico existente en el interior del edificio, con martillo neumático, sin deteriorar los elementos constructivos contiguos, y carga manual sobre camión o contenedor.
Código |  |  | Unidad | Descripción | Cantidad | Precio unitario | Precio parcial
1 |  |  |  | Equipo y maquinaria
mq05mai030 |  |  | h | Martillo neumático. | 0.217 | 26080 | 5.659
mq05pdm010a |  |  | h | Compresor portátil eléctrico 2 m³/min de caudal. | 0.109 | 24354 | 2.655
[5 empty] | Subtotal equipo y maquinaria: |  | 8.314
2 |  |  |  | Mano de obra
mo112 |  |  | h | Ayudante especializado de construcción. | 0.264 | 43020 | 11.357
mo113 |  |  | h | Ayudante de construcción. | 0.428 | 42327 | 18.116
[5 empty] | Subtotal mano de obra: |  | 29.473
3 |  |  |  | Herramientas
|  |  | % | Herramientas | 2 | 37.787 | 756
[5 empty] | Costos directos (1+2+3): |  | 38.543