## Hoja 1
DUV020 | m³ | Demolición de muro de mampostería en vallado de parcela.
Demolición de muro de mampostería de ladrillo cerámico macizo, revestida, en vallado de parcela, mediante retroexcavadora con martillo rompedor, y carga mecánica de escombros sobre camión o contenedor. El precio incluye la demolición del revestimiento, pero no incluye la demolición de la fundación.
Código |  | Unidad | Descripción | Cantidad | Precio unitario | Precio parcial
1 |  |  | Equipo y maquinaria
mq01exn050c |  | h | Retroexcavadora sobre neumáticos, de 85 kW, con martillo rompedor. | 0.146 | 410133 | 59.879
mq01ret010 |  | h | Miniretrocargadora sobre neumáticos de 15 kW. | 0.073 | 258383 | 18.862
|  |  |  | Subtotal equipo y maquinaria: |  | 78.741
2 |  |  | Mano de obra
mo113 |  | h | Ayudante de construcción. | 0.075 | 41173 | 3.088
|  |  |  | Subtotal mano de obra: |  | 3.088
3 |  |  | Herramientas
|  | % | Herramientas | 2 | 81.829 | 1.637
|  |  |  | Costos directos (1+2+3): |  | 83.466