## Hoja 1
DUV020 | m³ | Demolición de muro de mampostería en vallado de parcela.
Demolición de muro de mampostería de ladrillo cerámico macizo, en vallado de parcela, mediante retroexcavadora con martillo rompedor, y carga mecánica de escombros sobre camión o contenedor. El precio no incluye la demolición de la fundación.
Código |  | Unidad | Descripción | Cantidad | Precio unitario | Precio parcial
1 |  |  | Equipo y maquinaria
mq01exn050c |  | h | Retroexcavadora sobre neumáticos, de 85 kW, con martillo rompedor. | 0.139 | 410133 | 57.008
mq01ret010 |  | h | Miniretrocargadora sobre neumáticos de 15 kW. | 0.07 | 258383 | 18.087
|  |  |  | Subtotal equipo y maquinaria: |  | 75.095
2 |  |  | Mano de obra
mo113 |  | h | Ayudante de construcción. | 0.071 | 41173 | 2.923
|  |  |  | Subtotal mano de obra: |  | 2.923
3 |  |  | Herramientas
|  | % | Herramientas | 2 | 78.018 | 1.56
|  |  |  | Costos directos (1+2+3): |  | 79.578