## Hoja 1
DUV020 | m³ | Demolición de muro de mampostería en vallado de parcela.
Demolición de muro de mampostería de ladrillo cerámico hueco, en vallado de parcela, mediante retroexcavadora con martillo rompedor, y carga mecánica de escombros sobre camión o contenedor. El precio no incluye la demolición de la fundación.
Código |  | Unidad | Descripción | Cantidad | Precio unitario | Precio parcial
1 |  |  | Equipo y maquinaria
mq01exn050c |  | h | Retroexcavadora sobre neumáticos, de 85 kW, con martillo rompedor. | 0.058 | 415489 | 24.098
mq01ret010 |  | h | Miniretrocargadora sobre neumáticos de 15 kW. | 0.029 | 261758 | 7.591
|  |  |  | Subtotal equipo y maquinaria: |  | 31.689
2 |  |  | Mano de obra
mo113 |  | h | Ayudante de construcción. | 0.036 | 44181 | 1.591
|  |  |  | Subtotal mano de obra: |  | 1.591
3 |  |  | Herramientas
|  | % | Herramientas | 2 | 33.28 | 666
|  |  |  | Costos directos (1+2+3): |  | 33.946