## Hoja 1
EAP020 | kg |  | Acero en perfiles laminados en caliente.
Acero S355J2H, en elementos estructurales formados por piezas simples de perfiles huecos laminados en caliente de las series redondo, cuadrado o rectangular, acabado con imprimación antioxidante, colocados con uniones soldadas en obra, a una altura de más de 3 m. El precio incluye las soldaduras, los cortes, los despuntes, las piezas especiales, los casquillos y los elementos auxiliares de montaje.
Código |  | Unidad |  | Descripción | Cantidad | Precio unitario | Precio parcial
1 |  |  |  | Materiales
mt07ala005h |  | kg |  | Acero S355J2H, en perfiles huecos acabados en caliente, piezas simples, para aplicaciones estructurales, de las series redondo, cuadrado o rectangular, acabado con imprimación antioxidante. Trabajado y montado en taller, para colocar con uniones soldadas en obra. | 1 | 12219 | 12219
[5 empty] | Subtotal materiales: |  | 12219
2 |  |  |  | Equipo y maquinaria
mq08sol020 |  | h |  | Equipo y elementos auxiliares para soldadura eléctrica. | 0.017 | 19542 | 332
[5 empty] | Subtotal equipo y maquinaria: |  | 332
3 |  |  |  | Mano de obra
mo047 |  | h |  | Oficial montador de estructura metálica. | 0.022 | 74532 | 1640
mo094 |  | h |  | Medio oficial montador de estructura metálica. | 0.022 | 47756 | 1051
[5 empty] | Subtotal mano de obra: |  | 2691
4 |  |  |  | Herramientas
|  | % |  | Herramientas | 2 | 15242 | 305
Coste de mantenimiento decenal: 466G en los primeros 10 años. |  |  |  |  | Costos directos (1+2+3+4): |  | 15547