## Hoja 1
EAP010 | kg |  | Acero en perfiles conformados en frío.
Acero A 36, en elementos estructurales formados por piezas simples de perfiles conformados en frío, acabado con dos manos de imprimación antioxidante, colocados con uniones soldadas en obra, a una altura de hasta 3 m. El precio incluye las soldaduras, los cortes, los despuntes, las piezas especiales, los casquillos y los elementos auxiliares de montaje.
Código |  | Unidad |  | Descripción | Cantidad | Precio unitario | Precio parcial
1 |  |  |  | Materiales
mt07ali000h |  | kg |  | Acero A 36, en perfiles conformados en frío, según ASTM A 36, piezas simples, para aplicaciones estructurales. Trabajado y montado en taller, para colocar con uniones soldadas en obra. | 1 | 11337 | 11.337
[5 empty] | Subtotal materiales: |  | 11.337
2 |  |  |  | Equipo y maquinaria
mq08sol020 |  | h |  | Equipo y elementos auxiliares para soldadura eléctrica. | 0.017 | 19542 | 332
[5 empty] | Subtotal equipo y maquinaria: |  | 332
3 |  |  |  | Mano de obra
mo047 |  | h |  | Oficial montador de estructura metálica. | 0.021 | 71401 | 1.499
mo094 |  | h |  | Medio oficial montador de estructura metálica. | 0.021 | 45747 | 961
[5 empty] | Subtotal mano de obra: |  | 2.46
4 |  |  |  | Herramientas
|  | % |  | Herramientas | 2 | 14.129 | 283
Coste de mantenimiento decenal: 432G en los primeros 10 años. |  |  |  |  | Costos directos (1+2+3+4): |  | 14.412