## Hoja 1
EAS005 | Ud |  | Placa de anclaje de acero, con pernos soldados.
Placa de anclaje de acero A 36 en perfil plano, con taladro central biselado, de 250x250 mm y espesor 12 mm, con 4 pernos soldados, de acero conformado AP 500 de 12 mm de diámetro y 50 cm de longitud total. El precio incluye los cortes, los despuntes, la preparación de bordes, las pletinas, las piezas especiales y los elementos auxiliares de montaje.
Código |  | Unidad |  | Descripción | Cantidad | Precio unitario | Precio parcial
1 |  |  |  | Materiales
mt07ala001e |  | kg |  | Pletina de acero laminado A 36, según ASTM A 36, para aplicaciones estructurales. Trabajada y montada en taller, para colocar con uniones soldadas en obra. | 5.888 | 16342 | 96.222
mt07aco130b |  | kg |  | Acero en varillas corrugadas AP 500, según NP 4007 99, de varios diámetros. | 1.775 | 6215 | 11.032
[5 empty] | Subtotal materiales: |  | 107.254
2 |  |  |  | Equipo y maquinaria
mq08sol020 |  | h |  | Equipo y elementos auxiliares para soldadura eléctrica. | 0.017 | 19290 | 328
[5 empty] | Subtotal equipo y maquinaria: |  | 328
3 |  |  |  | Mano de obra
mo047 |  | h |  | Oficial montador de estructura metálica. | 0.419 | 69453 | 29.101
mo094 |  | h |  | Medio oficial montador de estructura metálica. | 0.419 | 44499 | 18.645
[5 empty] | Subtotal mano de obra: |  | 47.746
4 |  |  |  | Herramientas
|  | % |  | Herramientas | 2 | 155.328 | 3.107
Coste de mantenimiento decenal: 4.753G en los primeros 10 años. |  |  |  |  | Costos directos (1+2+3+4): |  | 158.435