## Hoja 1
EAT030 | kg |  | Acero en correas metálicas.
Acero A 36, en correas metálicas formadas por piezas simples de perfiles conformados en frío, acabado galvanizado, fijadas a las cerchas con uniones atornilladas en obra. El precio incluye los tornillos, los cortes, los despuntes, las piezas especiales, los casquillos y los elementos auxiliares de montaje, pero no incluye la chapa o panel que actuará como cubierta.
Código |  | Unidad |  | Descripción | Cantidad | Precio unitario | Precio parcial
1 |  |  |  | Materiales
mt07ali000f |  | kg |  | Acero A 36, en perfiles conformados en frío, según ASTM A 36, para correa formada por pieza simple, acabado galvanizado, incluso accesorios, tornillería y elementos de anclaje. Trabajado y montado en taller, para colocar con uniones atornilladas en obra. | 1 | 19533 | 19533
[5 empty] | Subtotal materiales: |  | 19533
2 |  |  |  | Mano de obra
mo047 |  | h |  | Oficial montador de estructura metálica. | 0.039 | 74532 | 2907
mo094 |  | h |  | Medio oficial montador de estructura metálica. | 0.023 | 47756 | 1098
[5 empty] | Subtotal mano de obra: |  | 4005
3 |  |  |  | Herramientas
|  | % |  | Herramientas | 2 | 23538 | 471
Coste de mantenimiento decenal: 1.200G en los primeros 10 años. |  |  |  |  | Costos directos (1+2+3): |  | 24009