## Hoja 1
EAU010 | kg |  | Acero en viguetas.
Acero A 572 Grado 42, en viguetas formadas por piezas simples de perfiles laminados en caliente, acabado con imprimación antioxidante, simplemente apoyado, a una altura de más de 3 m. El precio incluye los cortes, los despuntes, las piezas especiales, los casquillos y los elementos auxiliares de montaje.
Código |  | Unidad |  | Descripción | Cantidad | Precio unitario | Precio parcial
1 |  |  |  | Materiales
mt07ala000ha |  | kg |  | Acero laminado A 572 Grado 42, en perfiles laminados en caliente, según ASTM A 572, piezas simples, para aplicaciones estructurales, acabado con imprimación antioxidante. Trabajado y montado en taller, para colocar en obra. | 1 | 11003 | 11.003
[5 empty] | Subtotal materiales: |  | 11.003
2 |  |  |  | Mano de obra
mo047 |  | h |  | Oficial montador de estructura metálica. | 0.022 | 69453 | 1.528
mo094 |  | h |  | Medio oficial montador de estructura metálica. | 0.022 | 44499 | 979
[5 empty] | Subtotal mano de obra: |  | 2.507
3 |  |  |  | Herramientas
|  | % |  | Herramientas | 2 | 13.51 | 270
Coste de mantenimiento decenal: 413G en los primeros 10 años. |  |  |  |  | Costos directos (1+2+3): |  | 13.78