## Hoja 1
EAU010 | kg |  | Acero en viguetas.
Acero A 36, en viguetas formadas por piezas simples de perfiles laminados en caliente, acabado con imprimación antioxidante, con uniones soldadas en obra, a una altura de hasta 3 m. El precio incluye las soldaduras, los cortes, los despuntes, las piezas especiales, los casquillos y los elementos auxiliares de montaje.
Código |  | Unidad |  | Descripción | Cantidad | Precio unitario | Precio parcial
1 |  |  |  | Materiales
mt07ala000ab |  | kg |  | Acero laminado A 36, en perfiles laminados en caliente, según ASTM A 36, piezas simples, para aplicaciones estructurales, acabado con imprimación antioxidante. Trabajado y montado en taller, para colocar con uniones soldadas en obra. | 1 | 9562 | 9.562
[5 empty] | Subtotal materiales: |  | 9.562
2 |  |  |  | Equipo y maquinaria
mq08sol020 |  | h |  | Equipo y elementos auxiliares para soldadura eléctrica. | 0.029 | 19542 | 567
[5 empty] | Subtotal equipo y maquinaria: |  | 567
3 |  |  |  | Mano de obra
mo047 |  | h |  | Oficial montador de estructura metálica. | 0.035 | 71401 | 2.499
mo094 |  | h |  | Medio oficial montador de estructura metálica. | 0.018 | 45747 | 823
[5 empty] | Subtotal mano de obra: |  | 3.322
4 |  |  |  | Herramientas
|  | % |  | Herramientas | 2 | 13.451 | 269
Coste de mantenimiento decenal: 412G en los primeros 10 años. |  |  |  |  | Costos directos (1+2+3+4): |  | 13.72