## Hoja 1
EAZ010 | kg |  | Acero laminado en caliente para refuerzo estructural.
Acero laminado A 572 Grado 42, en pieza compuesta de perfiles laminados en caliente, acabado con imprimación antioxidante, conformando elementos de anclaje, trabajado en taller y fijado mediante soldadura, para refuerzo estructural colocado a una altura de hasta 3 m. El precio incluye las soldaduras, los cortes, los despuntes, las piezas especiales, los casquillos y los elementos auxiliares de montaje.
Código |  | Unidad |  | Descripción | Cantidad | Precio unitario | Precio parcial
1 |  |  |  | Materiales
mt07ala002ya |  | kg |  | Acero laminado A 572 Grado 42, en pieza compuesta de perfiles laminados en caliente, según ASTM A 572, acabado con imprimación antioxidante, conformando elementos de anclaje, trabajado en taller, para colocar en obra mediante soldadura, de aplicación en refuerzos estructurales. | 1 | 9262 | 9.262
[5 empty] | Subtotal materiales: |  | 9.262
2 |  |  |  | Equipo y maquinaria
mq08sol020 |  | h |  | Equipo y elementos auxiliares para soldadura eléctrica. | 0.058 | 19290 | 1.119
[5 empty] | Subtotal equipo y maquinaria: |  | 1.119
3 |  |  |  | Mano de obra
mo019 |  | h |  | Oficial soldador. | 0.07 | 67614 | 4.733
mo094 |  | h |  | Medio oficial montador de estructura metálica. | 0.07 | 44499 | 3.115
[5 empty] | Subtotal mano de obra: |  | 7.848
4 |  |  |  | Herramientas
|  | % |  | Herramientas | 2 | 18.229 | 365
Coste de mantenimiento decenal: 558G en los primeros 10 años. |  |  |  |  | Costos directos (1+2+3+4): |  | 18.594