## Hoja 1
EAZ010 | kg |  | Acero laminado en caliente para refuerzo estructural.
Acero laminado A 572 Grado 50, en pieza compuesta de perfiles laminados en caliente, acabado con imprimación antioxidante, conformando elementos de anclaje, trabajado en taller y fijado mediante soldadura, para refuerzo estructural colocado a una altura de más de 3 m. El precio incluye las soldaduras, los cortes, los despuntes, las piezas especiales, los casquillos y los elementos auxiliares de montaje.
Código |  | Unidad |  | Descripción | Cantidad | Precio unitario | Precio parcial
1 |  |  |  | Materiales
mt07ala002Ea |  | kg |  | Acero laminado A 572 Grado 50, en pieza compuesta de perfiles laminados en caliente, según ASTM A 572, acabado con imprimación antioxidante, conformando elementos de anclaje, trabajado en taller, para colocar en obra mediante soldadura, de aplicación en refuerzos estructurales. | 1 | 10374 | 10.374
[5 empty] | Subtotal materiales: |  | 10.374
2 |  |  |  | Equipo y maquinaria
mq08sol020 |  | h |  | Equipo y elementos auxiliares para soldadura eléctrica. | 0.061 | 19290 | 1.177
[5 empty] | Subtotal equipo y maquinaria: |  | 1.177
3 |  |  |  | Mano de obra
mo019 |  | h |  | Oficial soldador. | 0.074 | 67614 | 5.003
mo094 |  | h |  | Medio oficial montador de estructura metálica. | 0.074 | 44499 | 3.293
[5 empty] | Subtotal mano de obra: |  | 8.296
4 |  |  |  | Herramientas
|  | % |  | Herramientas | 2 | 19.847 | 397
Coste de mantenimiento decenal: 607G en los primeros 10 años. |  |  |  |  | Costos directos (1+2+3+4): |  | 20.244