## Hoja 1
EAZ010 | kg |  | Acero laminado en caliente para refuerzo estructural.
Acero laminado A 572 Grado 50, en pieza compuesta de perfiles laminados en caliente, acabado galvanizado en caliente, conformando elementos de anclaje, trabajado en taller y fijado mecánicamente con tornillos de acero normalizados según ISO 898-1, para refuerzo estructural colocado a una altura de hasta 3 m. El precio incluye los tornillos, los cortes, los despuntes, las piezas especiales, los casquillos y los elementos auxiliares de montaje.
Código |  | Unidad |  | Descripción | Cantidad | Precio unitario | Precio parcial
1 |  |  |  | Materiales
mt07ala002Ia |  | kg |  | Acero laminado A 572 Grado 50, en pieza compuesta de perfiles laminados en caliente, según ASTM A 572, acabado galvanizado en caliente, conformando elementos de anclaje, trabajado en taller, para fijar en obra mecánicamente con tornillos de acero normalizados según ISO 898-1, de aplicación en refuerzos estructurales. | 1 | 18895 | 18.895
[5 empty] | Subtotal materiales: |  | 18.895
2 |  |  |  | Mano de obra
mo047 |  | h |  | Oficial montador de estructura metálica. | 0.017 | 69453 | 1.181
mo094 |  | h |  | Medio oficial montador de estructura metálica. | 0.017 | 44499 | 756
[5 empty] | Subtotal mano de obra: |  | 1.937
3 |  |  |  | Herramientas
|  | % |  | Herramientas | 2 | 20.832 | 417
Coste de mantenimiento decenal: 637G en los primeros 10 años. |  |  |  |  | Costos directos (1+2+3): |  | 21.249