## Hoja 1
ECR010 | m | Arco de dovelas de piedra natural.
Arco de piedra natural caliza formado por dovelas de 60x40x40 cm, acabado abujardado, escuadradas y trabajadas en taller, con sección trapezoidal según plano de detalle, colocadas con mortero de cemento confeccionado en obra, con 300 kg/m³ de cemento, color gris, con aditivo plastificante-aireante, dosaje 1:5, suministrado en bolsas; montaje y desmontaje de cimbras y apeos.
Código |  |  | Unidad | Descripción | Cantidad | Precio unitario | Precio parcial
1 |  |  |  | Materiales
mt06dpn010a |  |  | Ud | Dovela de piedra natural caliza de 60x40x40 cm, acabado abujardado. | 1.66 | 580040 | 962.866
mt08cim020 |  |  | m | Camón de madera para formación de arco. | 1 | 470544 | 470.544
mt08cim030a |  |  | m³ | Madera de pino para formación de cimbra. | 0.15 | 2186650 | 327.997
mt08aaa010a |  |  | m³ | Agua. | 0.004 | 9226 | 37
mt01arg005a |  |  | t | Arena de cantera, para mortero preparado en obra. | 0.032 | 106133 | 3.396
mt08cem000p |  |  | kg | Cemento gris en bolsas. | 6.03 | 1181 | 7.121
mt08adt040 |  |  | kg | Aditivo plastificante-aireante para morteros. | 0.121 | 7135 | 863
[5 empty] | Subtotal materiales: |  | 1772820
2 |  |  |  | Equipo y maquinaria
mq06hor010 |  |  | h | Hormigonera eléctrica con una capacidad de amasado de 160 l. | 0.016 | 19436 | 311
[5 empty] | Subtotal equipo y maquinaria: |  | 311
3 |  |  |  | Mano de obra
mo022 |  |  | h | Oficial colocador de revestimientos de piedra. | 5.287 | 66739 | 352.85
mo060 |  |  | h | Medio oficial colocador de revestimientos de piedra. | 5.569 | 42789 | 238.295
[5 empty] | Subtotal mano de obra: |  | 591.145
4 |  |  |  | Herramientas
|  |  | % | Herramientas | 2 | 2364280 | 47.286
Coste de mantenimiento decenal: 168.810G en los primeros 10 años. |  |  |  |  | Costos directos (1+2+3+4): |  | 2411570