## Hoja 1
ECR010 | m |  | Arco de dovelas de piedra natural.
Arco de piedra natural arenisca formado por dovelas de 60x40x40 cm, acabado abujardado, escuadradas y trabajadas en taller, con sección trapezoidal según plano de detalle, colocadas con mortero de cemento y cal confeccionado en obra, con 250 kg/m³ de cemento, color blanco (con arena de mármol blanco), con colorante, dosaje 1:1:7, suministrado en bolsas; montaje y desmontaje de cimbras y apeos.
Código |  | Unidad |  | Descripción | Cantidad | Precio unitario | Precio parcial
1 |  |  |  | Materiales
mt06dpn010b |  | Ud |  | Dovela de piedra natural arenisca de 60x40x40 cm, acabado abujardado. | 1.66 | 734701 | 1219600
mt08cim020 |  | m |  | Camón de madera para formación de arco. | 1 | 470544 | 470.544
mt08cim030a |  | m³ |  | Madera de pino para formación de cimbra. | 0.15 | 2186650 | 327.997
mt08aaa010a |  | m³ |  | Agua. | 0.004 | 9226 | 37
mt01arg005b |  | t |  | Arena de mármol blanco, para mortero preparado en obra. | 0.03 | 678072 | 20.342
mt08cem041o |  | kg |  | Cemento blanco en bolsas. | 5.04 | 2399 | 12.091
mt08cal011a |  | kg |  | Cal aérea hidratada, con un contenido total de óxido de calcio y óxido de magnesio mayor o igual al 90%, en bolsas. | 5.04 | 2685 | 13.532
mt08adt020a |  | kg |  | Colorante sintético para aglomerados. | 0.101 | 12516 | 1.264
[5 empty] | Subtotal materiales: |  | 2065410
2 |  |  |  | Equipo y maquinaria
mq06hor010 |  | h |  | Hormigonera eléctrica con una capacidad de amasado de 160 l. | 0.021 | 19436 | 408
[5 empty] | Subtotal equipo y maquinaria: |  | 408
3 |  |  |  | Mano de obra
mo022 |  | h |  | Oficial colocador de revestimientos de piedra. | 5.287 | 66739 | 352.85
mo060 |  | h |  | Medio oficial colocador de revestimientos de piedra. | 5.611 | 42789 | 240.092
[5 empty] | Subtotal mano de obra: |  | 592.942
4 |  |  |  | Herramientas
|  | % |  | Herramientas | 2 | 2658760 | 53.175
Coste de mantenimiento decenal: 189.836G en los primeros 10 años. |  |  |  |  | Costos directos (1+2+3+4): |  | 2711940