## Hoja 1
ECR010 | m | Arco de dovelas de piedra natural.
Arco de piedra natural granítica formado por dovelas de 60x40x40 cm, acabado abujardado, escuadradas y trabajadas en taller, con sección trapezoidal según plano de detalle, colocadas con mortero de cemento confeccionado en obra, con 250 kg/m³ de cemento, color gris, dosaje 1:6, suministrado a granel; montaje y desmontaje de cimbras y apeos.
Código |  | Unidad | Descripción | Cantidad | Precio unitario | Precio parcial
1 |  |  | Materiales
mt06dpn010c |  | Ud | Dovela de piedra natural granítica de 60x40x40 cm, acabado abujardado. | 1.66 | 966692 | 1604710
mt08cim020 |  | m | Camón de madera para formación de arco. | 1 | 470544 | 470.544
mt08cim030a |  | m³ | Madera de pino para formación de cimbra. | 0.15 | 2186650 | 327.997
mt08aaa010a |  | m³ | Agua. | 0.004 | 9226 | 37
mt01arg005a |  | t | Arena de cantera, para mortero preparado en obra. | 0.033 | 106133 | 3.502
mt08cet020e |  | t | Cemento CEM II / A-L 32,5 N, a granel. | 0.005 | 551353 | 2.757
|  |  |  | Subtotal materiales: |  | 2409550
2 |  |  | Equipo y maquinaria
mq06hor010 |  | h | Hormigonera eléctrica con una capacidad de amasado de 160 l. | 0.016 | 19436 | 311
|  |  |  | Subtotal equipo y maquinaria: |  | 311
3 |  |  | Mano de obra
mo022 |  | h | Oficial colocador de revestimientos de piedra. | 5.287 | 66739 | 352.85
mo060 |  | h | Medio oficial colocador de revestimientos de piedra. | 5.512 | 42789 | 235.856
|  |  |  | Subtotal mano de obra: |  | 588.706
4 |  |  | Herramientas
|  | % | Herramientas | 2 | 2998560 | 59.971
Coste de mantenimiento decenal: 214.097G en los primeros 10 años. |  |  |  | Costos directos (1+2+3+4): |  | 3058530