## Hoja 1
ECY025 | m² |  | Consolidación superficial de muro de mampostería.
Consolidación de la superficie deteriorada de muro de mampostería, a fin de recuperar la resistencia original sin reducir la permeabilidad del elemento ni alterar su aspecto, mediante aplicación manual con rodillo o pistola de una mano de impregnación incolora consolidante, a base de éster orgánico de ácido de silicio, hasta la saturación del elemento.
Código |  | Unidad |  | Descripción | Cantidad | Precio unitario | Precio parcial
1 |  |  |  | Materiales
mt28pcs050a |  | l |  | Impregnación incolora consolidante, a base de éster orgánico de ácido de silicio, permeable al vapor de agua, antimoho y antiverdín y con resistencia a los álcalis, para aplicar con cepillo o brocha. | 0.2 | 735445 | 147089
[5 empty] | Subtotal materiales: |  | 147089
2 |  |  |  | Mano de obra
mo020 |  | h |  | Oficial de construcción. | 0.282 | 66739 | 18820
[5 empty] | Subtotal mano de obra: |  | 18820
3 |  |  |  | Herramientas
|  | % |  | Herramientas | 2 | 165909 | 3318
Coste de mantenimiento decenal: 8.461G en los primeros 10 años. |  |  |  |  | Costos directos (1+2+3): |  | 169227