## Hoja 1
EHH010 | m | Refuerzo de pilar de hormigón armado, mediante recrecido con hormigón armado.
Refuerzo de pilar de hormigón armado de 30x30 cm, mediante recrecido de 10 cm de espesor en todas sus caras, con hormigón armado, realizado con hormigón fck 250, HA-25/B/9,5/IIa elaborado en planta, y vaciado con bomba, y acero AP 500, con una cuantía de 120 kg/m³, unión directa mediante adhesivo; vaciado con medios manuales desde la losa de la planta superior por orificios practicados previamente; previa aplicación de una capa continua de adhesivo tixotrópico de dos componentes a base de resina epoxi, sobre la superficie del hormigón endurecido. El precio incluye el montaje y desmontaje del sistema de encofrado y el corte, doblado y armado del acero en el lugar definitivo de su colocación en obra.
Código |  |  | Unidad | Descripción | Cantidad | Precio unitario | Precio parcial
1 |  |  |  | Materiales
mt09reh120a |  |  | kg | Adhesivo tixotrópico de dos componentes a base de resina epoxi, para la correcta unión entre el hormigón fresco y el hormigón endurecido o para mejorar la adherencia del hormigón endurecido y el acero. | 1.8 | 59456 | 107.021
mt10haf130bgpg |  |  | m³ | Hormigón fck 250, bombeable, tipo HA-25/B/9,5/IIa según EHE-08, elaborado en planta. | 0.168 | 895281 | 150.407
mt07aco130b |  |  | kg | Acero en varillas corrugadas AP 500, según NP 4007 99, de varios diámetros. | 19.584 | 6215 | 121.715
mt08var050 |  |  | kg | Alambre galvanizado para atar, de 1,30 mm de diámetro. | 0.134 | 9226 | 1.236
mt08eup010b |  |  | m² | Chapa metálica de 50x50 cm, para encofrado de pilares de hormigón armado de sección rectangular o cuadrada, de hasta 3 m de altura, incluso accesorios de montaje. | 0.024 | 295243 | 7.086
[5 empty] | Subtotal materiales: |  | 387.465
2 |  |  |  | Equipo y maquinaria
mq06bhe010 |  |  | h | Camión bomba estacionado en obra, para bombeo de hormigón. | 0.008 | 1072650 | 8.581
[5 empty] | Subtotal equipo y maquinaria: |  | 8.581
3 |  |  |  | Mano de obra
mo043 |  |  | h | Oficial armador de hormigón. | 0.195 | 69453 | 13.543
mo090 |  |  | h | Medio oficial armador de hormigón. | 0.217 | 44499 | 9.656
mo045 |  |  | h | Oficial hormigonero. | 1.259 | 69453 | 87.442
mo092 |  |  | h | Medio oficial hormigonero. | 0.709 | 44499 | 31.55
[5 empty] | Subtotal mano de obra: |  | 142.191
4 |  |  |  | Herramientas
|  |  | % | Herramientas | 2 | 538.237 | 10.765
Coste de mantenimiento decenal: 38.430G en los primeros 10 años. |  |  |  |  | Costos directos (1+2+3+4): |  | 549.002