## Hoja 1
EHH020 | m |  | Refuerzo de pilar de hormigón armado, mediante recrecido con hormigón proyectado.
Refuerzo de pilar de hormigón armado de 30x30 cm, mediante recrecido de 10 cm de espesor en todas sus caras, con hormigón fck 250, HA-25/F/9,5/IIa, proyectado por vía húmeda, armado con una cuantía de acero de 120 kg/m³ de acero AP 500. El precio incluye el corte, doblado y armado del acero en el lugar definitivo de su colocación en obra.
Código |  | Unidad |  | Descripción | Cantidad | Precio unitario | Precio parcial
1 |  |  |  | Materiales
mt10hes200a |  | m³ |  | Hormigón para proyectar, fck 250, HA-25/F/9,5/IIa, con un dosaje de cemento de 400 kg/m³, elaborado en planta. | 0.168 | 699238 | 117.472
mt07aco130b |  | kg |  | Acero en varillas corrugadas AP 500, según NP 4007 99, de varios diámetros. | 19.584 | 6215 | 121.715
mt08var050 |  | kg |  | Alambre galvanizado para atar, de 1,30 mm de diámetro. | 0.134 | 9226 | 1.236
[5 empty] | Subtotal materiales: |  | 240.423
2 |  |  |  | Equipo y maquinaria
mq06gun010 |  | h |  | Equipo para proyectar hormigón de hormigón por vía húmeda 33 kW. | 0.29 | 81900 | 23.751
[5 empty] | Subtotal equipo y maquinaria: |  | 23.751
3 |  |  |  | Mano de obra
mo043 |  | h |  | Oficial armador de hormigón. | 0.234 | 69453 | 16.252
mo090 |  | h |  | Medio oficial armador de hormigón. | 0.26 | 44499 | 11.57
mo045 |  | h |  | Oficial hormigonero. | 2.767 | 69453 | 192.177
mo092 |  | h |  | Medio oficial hormigonero. | 1.241 | 44499 | 55.223
[5 empty] | Subtotal mano de obra: |  | 275.222
4 |  |  |  | Herramientas
|  | % |  | Herramientas | 2 | 539.396 | 10.788
Coste de mantenimiento decenal: 38.513G en los primeros 10 años. |  |  |  |  | Costos directos (1+2+3+4): |  | 550.184