## Hoja 1
EHL010 | m² | Losa maciza.
Losa maciza de hormigón armado, horizontal, con altura libre de planta de hasta 3 m, canto 24 cm, realizada con hormigón fck 250, HA-25/B/19/IIa elaborado en planta, y vaciado con bomba, y acero AP 500, con una cuantía aproximada de 21 kg/m²; montaje y desmontaje de sistema de encofrado continuo, con acabado para revestir, formado por: superficie encofrante de tableros de madera tratada, reforzados con varillas y perfiles, amortizables en 25 usos; estructura soporte horizontal de sopandas metálicas y accesorios de montaje, amortizables en 150 usos y estructura soporte vertical de puntales metálicos, amortizables en 150 usos. Incluso nervios y zunchos perimetrales de planta y huecos, alambre de atar, separadores, aplicación de líquido desencofrante y agente filmógeno, para el curado de hormigones y morteros. El precio incluye el corte, doblado y armado del acero en el obrador y el montaje en el lugar definitivo de su colocación en obra, pero no incluye los pilares.
Código |  |  | Unidad | Descripción | Cantidad | Precio unitario | Precio parcial
1 |  |  |  | Materiales
mt08eft030a |  |  | m² | Tablero de madera tratada, de 22 mm de espesor, reforzado con varillas y perfiles. | 0.044 | 279866 | 12.314
mt08eva030 |  |  | m² | Estructura soporte para encofrado recuperable, compuesta de: sopandas metálicas y accesorios de montaje. | 0.007 | 627392 | 4.392
mt50spa081a |  |  | Ud | Puntal metálico telescópico, de hasta 3 m de altura. | 0.027 | 118422 | 3.197
mt08cim030b |  |  | m³ | Madera de pino. | 0.003 | 2186650 | 6.56
mt08var060 |  |  | kg | Puntas de acero de 20x100 mm. | 0.04 | 53820 | 2.153
mt08dba010d |  |  | l | Agente desmoldeante, a base de aceites especiales, emulsionable en agua, para encofrados metálicos, fenólicos o de madera. | 0.03 | 11097 | 333
mt07aco020h |  |  | Ud | Separador homologado para losas macizas. | 3 | 540 | 1.62
mt07aco130b |  |  | kg | Acero en varillas corrugadas AP 500, según NP 4007 99, de varios diámetros. | 22.05 | 6215 | 137.041
mt08var050 |  |  | kg | Alambre galvanizado para atar, de 1,30 mm de diámetro. | 0.294 | 9226 | 2.712
mt10haf130bgqg |  |  | m³ | Hormigón fck 250, bombeable, tipo HA-25/B/19/IIa según EHE-08, elaborado en planta. | 0.252 | 869205 | 219.04
mt08cur020a |  |  | l | Agente filmógeno, para el curado de hormigones y morteros. | 0.15 | 9606 | 1.441
[5 empty] | Subtotal materiales: |  | 390.803
2 |  |  |  | Equipo y maquinaria
mq06bhe010 |  |  | h | Camión bomba estacionado en obra, para bombeo de hormigón. | 0.026 | 1072650 | 27.889
[5 empty] | Subtotal equipo y maquinaria: |  | 27.889
3 |  |  |  | Mano de obra
mo044 |  |  | h | Oficial encofrador. | 0.705 | 69453 | 48.965
mo091 |  |  | h | Medio oficial encofrador. | 0.705 | 44499 | 31.372
mo043 |  |  | h | Oficial armador de hormigón. | 0.414 | 69453 | 28.754
mo090 |  |  | h | Medio oficial armador de hormigón. | 0.385 | 44499 | 17.132
mo045 |  |  | h | Oficial hormigonero. | 0.017 | 69453 | 1.181
mo092 |  |  | h | Medio oficial hormigonero. | 0.071 | 44499 | 3.159
[5 empty] | Subtotal mano de obra: |  | 130.563
4 |  |  |  | Herramientas
|  |  | % | Herramientas | 2 | 549.255 | 10.985
Coste de mantenimiento decenal: 28.012G en los primeros 10 años. |  |  |  |  | Costos directos (1+2+3+4): |  | 560.24