## Hoja 1
EHN010 | m³ | Núcleo o pantalla de hormigón.
Pantalla de hormigón armado, encofrado a dos caras, de hasta 3 m de altura, de 30 cm de espesor medio, realizada con hormigón fck 250, HA-25/B/19/IIa elaborado en planta, y vaciado con bomba, y acero AP 500, con una cuantía aproximada de 50 kg/m³, ejecutado en condiciones complejas. Montaje y desmontaje de sistema de encofrado con acabado para revestir, realizado con paneles metálicos modulares, amortizables en 150 usos. Incluso alambre de atar, separadores, pasamuros para paso de los tensores, elementos de sustentación, fijación y apuntalamiento necesarios para la estabilidad del encofrado y líquido desencofrante, para evitar la adherencia del hormigón al encofrado. El precio incluye el corte, doblado y armado del acero en el lugar definitivo de su colocación en obra.
Código |  |  | Unidad | Descripción | Cantidad | Precio unitario | Precio parcial
1 |  |  |  | Materiales
mt08eme070c |  |  | m² | Paneles metálicos modulares, para encofrar pantallas de hormigón de hasta 3 m de altura. | 0.044 | 1236850 | 54.421
mt08eme075P |  |  | Ud | Estructura soporte de sistema de encofrado vertical, para pantallas de hormigón a dos caras, de hasta 3 m de altura, formada por tornapuntas metálicos para estabilización y aplomado de la superficie encofrante. | 0.044 | 1700670 | 74.829
mt08dba010b |  |  | l | Agente desmoldeante, a base de aceites especiales, emulsionable en agua, para encofrados metálicos, fenólicos o de madera. | 0.2 | 11158 | 2.232
mt08var204 |  |  | Ud | Pasamuros de PVC para paso de los tensores del encofrado, de varios diámetros y longitudes. | 0.667 | 8349 | 5.569
mt07aco020d |  |  | Ud | Separador homologado para muros. | 8 | 388 | 3.104
mt07aco130b |  |  | kg | Acero en varillas corrugadas AP 500, según NP 4007 99, de varios diámetros. | 51 | 6249 | 318.699
mt08var050 |  |  | kg | Alambre galvanizado para atar, de 1,30 mm de diámetro. | 0.6 | 9276 | 5.566
mt10haf130bgqg |  |  | m³ | Hormigón fck 250, bombeable, tipo HA-25/B/19/IIa según EHE-08, elaborado en planta. | 1.05 | 874041 | 917.743
[5 empty] | Subtotal materiales: |  | 1382160
2 |  |  |  | Equipo y maquinaria
mq06bhe010 |  |  | h | Camión bomba estacionado en obra, para bombeo de hormigón. | 0.158 | 1086660 | 171.693
[5 empty] | Subtotal equipo y maquinaria: |  | 171.693
3 |  |  |  | Mano de obra
mo044 |  |  | h | Oficial encofrador. | 2.843 | 74532 | 211.895
mo091 |  |  | h | Medio oficial encofrador. | 3.102 | 47756 | 148.139
mo043 |  |  | h | Oficial armador de hormigón. | 0.564 | 74532 | 42.036
mo090 |  |  | h | Medio oficial armador de hormigón. | 0.733 | 47756 | 35.005
mo045 |  |  | h | Oficial hormigonero. | 0.078 | 74532 | 5.814
mo092 |  |  | h | Medio oficial hormigonero. | 0.324 | 47756 | 15.473
[5 empty] | Subtotal mano de obra: |  | 458.362
4 |  |  |  | Herramientas
|  |  | % | Herramientas | 2 | 2012220 | 40.244
Coste de mantenimiento decenal: 82.098G en los primeros 10 años. |  |  |  |  | Costos directos (1+2+3+4): |  | 2052460