## Hoja 1
EHS010 | m³ | Pilar rectangular o cuadrado de hormigón armado.
Pilar de sección rectangular o cuadrada de hormigón armado, de 30x30 cm de sección media, realizado con hormigón fck 250, HA-25/B/19/IIa elaborado en planta, y vaciado con bomba, y acero AP 500, con una cuantía aproximada de 120 kg/m³; montaje y desmontaje de sistema de encofrado, con acabado para revestir, en planta de hasta 3 m de altura libre, formado por: superficie encofrante de chapas metálicas, amortizables en 50 usos y estructura soporte vertical de puntales metálicos, amortizables en 150 usos. Incluso berenjenos, alambre de atar, separadores y líquido desencofrante para evitar la adherencia del hormigón al encofrado. El precio incluye el corte, doblado y armado del acero en el obrador y el montaje en el lugar definitivo de su colocación en obra.
Código |  |  | Unidad | Descripción | Cantidad | Precio unitario | Precio parcial
1 |  |  |  | Materiales
mt07sep010ac |  |  | Ud | Separador homologado de plástico, para armaduras de pilares de varios diámetros. | 12 | 514 | 6.168
mt07aco130b |  |  | kg | Acero en varillas corrugadas AP 500, según NP 4007 99, de varios diámetros. | 126 | 6249 | 787.374
mt08var050 |  |  | kg | Alambre galvanizado para atar, de 1,30 mm de diámetro. | 0.84 | 9276 | 7.792
mt08eup010b |  |  | m² | Chapa metálica de 50x50 cm, para encofrado de pilares de hormigón armado de sección rectangular o cuadrada, de hasta 3 m de altura, incluso accesorios de montaje. | 0.32 | 296843 | 94.99
mt50spa081a |  |  | Ud | Puntal metálico telescópico, de hasta 3 m de altura. | 0.099 | 119064 | 11.787
mt08var040a |  |  | Ud | Berenjeno de PVC, de varias dimensiones y 2500 mm de longitud. | 17.8 | 3401 | 60.538
mt08dba010d |  |  | l | Agente desmoldeante, a base de aceites especiales, emulsionable en agua, para encofrados metálicos, fenólicos o de madera. | 0.4 | 11158 | 4.463
mt10haf130bgqg |  |  | m³ | Hormigón fck 250, bombeable, tipo HA-25/B/19/IIa según EHE-08, elaborado en planta. | 1.05 | 874041 | 917.743
[5 empty] | Subtotal materiales: |  | 1890860
2 |  |  |  | Equipo y maquinaria
mq06bhe010 |  |  | h | Camión bomba estacionado en obra, para bombeo de hormigón. | 0.183 | 1086660 | 198.859
[5 empty] | Subtotal equipo y maquinaria: |  | 198.859
3 |  |  |  | Mano de obra
mo044 |  |  | h | Oficial encofrador. | 6.711 | 71401 | 479.171
mo091 |  |  | h | Medio oficial encofrador. | 7.669 | 45747 | 350.834
mo043 |  |  | h | Oficial armador de hormigón. | 1.218 | 71401 | 86.966
mo090 |  |  | h | Medio oficial armador de hormigón. | 1.353 | 45747 | 61.896
mo045 |  |  | h | Oficial hormigonero. | 0.141 | 71401 | 10.068
mo092 |  |  | h | Medio oficial hormigonero. | 0.564 | 45747 | 25.801
[5 empty] | Subtotal mano de obra: |  | 1014740
4 |  |  |  | Herramientas
|  |  | % | Herramientas | 2 | 3104450 | 62.089
[5 empty] | Costos directos (1+2+3+4): |  | 3166540