## Hoja 1
EHW011 | Ud |  | Anclaje químico estructural sobre hormigón, mediante ampolla química.
Anclaje químico estructural realizado sobre hormigón de resistencia característica mínima 20 N/mm², mediante perforación de 14 mm de diámetro y 225 mm de profundidad en cuyo interior se alojará una ampolla de resina de viniléster libre de estireno, con arena de cuarzo o corindón y posterior inserción de varilla roscada con tuerca y arandela de acero galvanizado calidad 5.8, según ISO 898-1, de 12 mm de diámetro y 250 mm de longitud.
Código |  | Unidad |  | Descripción | Cantidad | Precio unitario | Precio parcial
1 |  |  |  | Materiales
mt26reh102c |  | Ud |  | Ampolla de resina de viniléster de alta resistencia, libre de estireno, de 12 mm de diámetro, a base de metacrilato de uretano, endurecedor y arena de cuarzo o corindón, para la ejecución de anclajes químicos estructurales. | 1 | 32529 | 32.529
mt26reh305ci |  | Ud |  | Anclaje compuesto por varilla roscada de acero galvanizado calidad 5.8, según ISO 898-1 de 12 mm de diámetro, y 250 mm de longitud, tuerca y arandela, para fijaciones sobre estructuras de hormigón. | 1 | 25735 | 25.735
[5 empty] | Subtotal materiales: |  | 58.264
2 |  |  |  | Mano de obra
mo020 |  | h |  | Oficial de construcción. | 0.132 | 66739 | 8.81
mo112 |  | h |  | Ayudante especializado de construcción. | 0.132 | 41847 | 5.524
[5 empty] | Subtotal mano de obra: |  | 14.334
3 |  |  |  | Herramientas
|  | % |  | Herramientas | 2 | 72.598 | 1.452
Coste de mantenimiento decenal: 5.184G en los primeros 10 años. |  |  |  |  | Costos directos (1+2+3): |  | 74.05