## Hoja 1
EHW011 | Ud |  | Anclaje químico estructural sobre hormigón, mediante ampolla química.
Anclaje químico estructural realizado sobre hormigón de resistencia característica mínima 20 N/mm², mediante perforación de 22 mm de diámetro y 235 mm de profundidad en cuyo interior se alojará una ampolla de resina de viniléster libre de estireno, con arena de cuarzo o corindón y posterior inserción de varilla roscada con tuerca y arandela de acero galvanizado calidad 5.8, según ISO 898-1, de 20 mm de diámetro y 260 mm de longitud.
Código |  | Unidad |  | Descripción | Cantidad | Precio unitario | Precio parcial
1 |  |  |  | Materiales
mt26reh102e |  | Ud |  | Ampolla de resina de viniléster de alta resistencia, libre de estireno, de 20 mm de diámetro, a base de metacrilato de uretano, endurecedor y arena de cuarzo o corindón, para la ejecución de anclajes químicos estructurales. | 1 | 73190 | 73.19
mt26reh305ej |  | Ud |  | Anclaje compuesto por varilla roscada de acero galvanizado calidad 5.8, según ISO 898-1 de 20 mm de diámetro, y 260 mm de longitud, tuerca y arandela, para fijaciones sobre estructuras de hormigón. | 1 | 56720 | 56.72
[5 empty] | Subtotal materiales: |  | 129.91
2 |  |  |  | Mano de obra
mo020 |  | h |  | Oficial de construcción. | 0.157 | 66739 | 10.478
mo112 |  | h |  | Ayudante especializado de construcción. | 0.157 | 41847 | 6.57
[5 empty] | Subtotal mano de obra: |  | 17.048
3 |  |  |  | Herramientas
|  | % |  | Herramientas | 2 | 146.958 | 2.939
Coste de mantenimiento decenal: 10.493G en los primeros 10 años. |  |  |  |  | Costos directos (1+2+3): |  | 149.897