## Hoja 1
EHW011 | Ud |  | Anclaje químico estructural sobre hormigón, mediante ampolla química.
Anclaje químico estructural realizado sobre hormigón de resistencia característica mínima 20 N/mm², mediante perforación de 26 mm de diámetro y 575 mm de profundidad en cuyo interior se alojará una ampolla de resina de viniléster libre de estireno, con arena de cuarzo o corindón y posterior inserción de varilla roscada con tuerca y arandela de acero galvanizado calidad 5.8, según ISO 898-1, de 24 mm de diámetro y 600 mm de longitud.
Código |  | Unidad |  | Descripción | Cantidad | Precio unitario | Precio parcial
1 |  |  |  | Materiales
mt26reh102f |  | Ud |  | Ampolla de resina de viniléster de alta resistencia, libre de estireno, de 24 mm de diámetro, a base de metacrilato de uretano, endurecedor y arena de cuarzo o corindón, para la ejecución de anclajes químicos estructurales. | 1 | 79984 | 79.984
mt26reh305fs |  | Ud |  | Anclaje compuesto por varilla roscada de acero galvanizado calidad 5.8, según ISO 898-1 de 24 mm de diámetro, y 600 mm de longitud, tuerca y arandela, para fijaciones sobre estructuras de hormigón. | 1 | 165940 | 165.94
[5 empty] | Subtotal materiales: |  | 245.924
2 |  |  |  | Mano de obra
mo020 |  | h |  | Oficial de construcción. | 0.169 | 66739 | 11.279
mo112 |  | h |  | Ayudante especializado de construcción. | 0.169 | 41847 | 7.072
[5 empty] | Subtotal mano de obra: |  | 18.351
3 |  |  |  | Herramientas
|  | % |  | Herramientas | 2 | 264.275 | 5.286
Coste de mantenimiento decenal: 18.869G en los primeros 10 años. |  |  |  |  | Costos directos (1+2+3): |  | 269.561