## Hoja 1
EHW012 | Ud |  | Anclaje químico estructural sobre hormigón, mediante mortero fluido con resina.
Anclaje químico estructural realizado sobre hormigón de resistencia característica mínima 20 N/mm², mediante perforación de 22 mm de diámetro y 215 mm de profundidad, relleno del orificio con mortero fluido de fraguado rápido, de dos componentes a base de resina epoxi, y posterior inserción de varilla roscada con tuerca y arandela de acero galvanizado calidad 5.8, según ISO 898-1, de 20 mm de diámetro y 240 mm de longitud.
Código |  | Unidad |  | Descripción | Cantidad | Precio unitario | Precio parcial
1 |  |  |  | Materiales
mt09reh321a |  | kg |  | Mortero fluido de fraguado rápido, de dos componentes a base de resina epoxi, con endurecedor amínico, sin retracción, de elevada resistencia mecánica, impermeable al agua y con alta resistencia a los agentes químicos, para anclajes y rellenos. | 0.097 | 33103 | 3.211
mt26reh305eh |  | Ud |  | Anclaje compuesto por varilla roscada de acero galvanizado calidad 5.8, según ISO 898-1 de 20 mm de diámetro, y 240 mm de longitud, tuerca y arandela, para fijaciones sobre estructuras de hormigón. | 1 | 48279 | 48.279
[5 empty] | Subtotal materiales: |  | 51.49
2 |  |  |  | Mano de obra
mo020 |  | h |  | Oficial de construcción. | 0.162 | 66739 | 10.812
mo112 |  | h |  | Ayudante especializado de construcción. | 0.162 | 41847 | 6.779
[5 empty] | Subtotal mano de obra: |  | 17.591
3 |  |  |  | Herramientas
|  | % |  | Herramientas | 2 | 69.081 | 1.382
Coste de mantenimiento decenal: 4.932G en los primeros 10 años. |  |  |  |  | Costos directos (1+2+3): |  | 70.463