## Hoja 1
EHW012 | Ud |  | Anclaje químico estructural sobre hormigón, mediante mortero fluido con resina.
Anclaje químico estructural realizado sobre hormigón de resistencia característica mínima 20 N/mm², mediante perforación de 22 mm de diámetro y 325 mm de profundidad, relleno del orificio con mortero fluido de fraguado rápido, de dos componentes a base de resina epoxi, y posterior inserción de varilla roscada con tuerca y arandela de acero galvanizado calidad 5.8, según ISO 898-1, de 20 mm de diámetro y 350 mm de longitud.
Código |  | Unidad |  | Descripción | Cantidad | Precio unitario | Precio parcial
1 |  |  |  | Materiales
mt09reh321a |  | kg |  | Mortero fluido de fraguado rápido, de dos componentes a base de resina epoxi, con endurecedor amínico, sin retracción, de elevada resistencia mecánica, impermeable al agua y con alta resistencia a los agentes químicos, para anclajes y rellenos. | 0.147 | 33103 | 4.866
mt26reh305en |  | Ud |  | Anclaje compuesto por varilla roscada de acero galvanizado calidad 5.8, según ISO 898-1 de 20 mm de diámetro, y 350 mm de longitud, tuerca y arandela, para fijaciones sobre estructuras de hormigón. | 1 | 94705 | 94.705
[5 empty] | Subtotal materiales: |  | 99.571
2 |  |  |  | Mano de obra
mo020 |  | h |  | Oficial de construcción. | 0.162 | 66739 | 10.812
mo112 |  | h |  | Ayudante especializado de construcción. | 0.162 | 41847 | 6.779
[5 empty] | Subtotal mano de obra: |  | 17.591
3 |  |  |  | Herramientas
|  | % |  | Herramientas | 2 | 117.162 | 2.343
Coste de mantenimiento decenal: 8.365G en los primeros 10 años. |  |  |  |  | Costos directos (1+2+3): |  | 119.505